## 1_1
威海新北洋 技术服务有限公司 |  | 补货 指 导 卡 |  |  | 简介 | 产品名称 | 智能微超 | 适用范围 | 智能微超 | 页编号 | 1_1 | 页码 | 1
|  | 文 件 编 号 |  |  | AZ-XLS-ZNWC/RI210、200、310、300 | 产品型号 | BVM-RI210、200、310、300 |  |  | 版本号 |  | V1.0
物料 |  |  |  |  | 操作步骤
序号 | 物料编号 | 物料名称 | 类别 | 用量
1
2
3
4
5
6
备注
工具耗材
序号 | 描述
1
2
3
注意事项
序号 | 描述
1
2
副门
网络摄像头（选配）
触摸屏/液晶屏
闸门
主门
主门背面
工控主机
闸门主控板
人脸摄像头
简介
一、产品背景
自助售货机是集商品选择、非现金支付、商品出货功能于一体的自助式售货设备，该设备可独立运营，也可以联网控制和监管，通过触摸屏选择售货机内的商品，再使用手机支付完成付款结算并获得商品。
二、产品图示
主柜内
层板
推板
隔条
取货斗
X轴
Y轴
工控机局部
R键：返回键
P健：重启键
SIM卡插口
USB接口

## 1_2
威海新北洋 技术服务有限公司 |  | 补货 指 导 卡 |  |  | SIM安装 | 产品名称 | 智能微超 | 适用范围 | 智能微超 | 页编号 | 1_2 | 页码 | 2
|  | 文 件 编 号 |  |  | AZ-XLS-ZNWC/RI210、200、310、300 | 产品型号 | BVM-RI210、200、310、300 |  |  | 版本号 |  | V1.0
物料 |  |  |  |  | 操作步骤
序号 | 物料编号 | 物料名称 | 类别 | 用量
1
3
4
4
5
6
7
8
工具耗材
序号 | 描述
1 | 十字螺丝刀
2 | SIM卡针
3
4
5
6
注意事项
序号 | 描述
1 | SIM卡插在工控机上
2 | 设备开机后若没网，重启设备即可
SIM安装
1、用卡针插入针眼使卡托弹出。
2、将SIM卡放置于卡托上，插入SIM卡卡槽。
注意：设备开机后若没网，重启设备即可。
注意：
SIM卡插在工控机上

## 1_3
3
威海新北洋 技术服务有限公司 |  | 补货 指 导 卡 |  |  | 层板调整 | 产品名称 | 智能微超 | 适用范围 | 智能微超 | 页编号 | 1_3 | 页码 | 3
|  | 文 件 编 号 |  |  | AZ-XLS-ZNWC/RI210、200、310、300 | 产品型号 | BVM-RI210、200、310、300 |  |  | 版本号 |  | V1.0
物料 |  |  |  |  | 操作步骤
序号 | 物料编号 | 物料名称 | 类别 | 用量
1
2
3
4
5
6
备注
工具耗材
序号 | 描述
1 | 十字螺丝刀
2
3
注意事项
序号 | 描述
1 | 安装前、后侧挂板时（图二）注意相对高度一定要保持一致且到卡到位
层板调整（根据客户售卖商品需求调整）
1、用十字螺丝刀拆卸层板上如图二黄色方框所标位置的螺丝，每层层板两边各一个
2、根据每层货物高度，调整层板高度；调换时两人从层板两侧位置向上抬起层板，高于固定钣金件后，
同步向前抬出，取出挂件（每层左右分别各有两个）即可如图一、二所示。
3、将每层挂件插入相应位置（注意：装完需确认层板上下左右是否处于同一平面，可根据竖梁上标记孔位置判断），再将层板左右固定螺丝装上。
注意：
安装前、后侧挂板时（图二）注意相对高度一定要保持一致且到卡到位
图一
图三
图二
Note on D12: 可备注换下物料的处理方法：如回收，报废，粘贴标识要求等。

## 1_4
威海新北洋 技术服务有限公司 |  | 补货 指 导 卡 |  |  | 防盗板安装 | 产品名称 | 智能微超 | 适用范围 | 智能微超 | 页编号 | 1_4 | 页码 | 4
|  | 文 件 编 号 |  |  | AZ-XLS-ZNWC/RI210、200、310、300 | 产品型号 | BVM-RI210、200、310、300 |  |  | 版本号 |  | V1.0
物料 |  |  |  |  | 操作步骤
序号 | 物料编号 | 物料名称 | 类别 | 用量
1
2
3
4
5
6
备注
工具耗材
序号 | 描述
1 | 十字螺丝刀
2
3
注意事项
序号 | 描述
1
2
防盗板安装（出厂已装好）
将防盗板四角用配件盒里的螺丝固定在卡扣上
注意：
1、防盗板四个卡扣如图一
2、安装方向如图二
图一
Note on D12: 可备注换下物料的处理方法：如回收，报废，粘贴标识要求等。

## 1_5
威海新北洋 技术服务有限公司 |  | 补货 指 导 卡 |  |  | 推板安装 | 产品名称 | 智能微超 | 适用范围 | 智能微超 | 页编号 | 1_5 | 页码 | 5
|  | 文 件 编 号 |  |  | AZ-XLS-ZNWC/RI210、200、310、300 | 产品型号 | BVM-RI210、200、310、300 |  |  | 版本号 |  | V1.0
物料 |  |  |  |  | 操作步骤
序号 | 物料编号 | 物料名称 | 类别 | 用量
1
2
3
4
5
6
备注
工具耗材
序号 | 描述
1
2
3
注意事项
序号 | 描述
1 | 推板的宽度应大于商品宽度的四分之三，小于等于商品宽度
2
推板安装（出厂已装好）
1、根据摆放商品宽度和数量，确定需要的推板宽度和数量如图一
2、推板的安装，首先将带槽一面的推板贴到隔条推板上，再斜插图二圆圈标的这一边同时向下插另一边如图二
3、最终把推板的两边金属槽插入隔条两边的塑料槽里如图三
注意：
推板的宽度应大于商品宽度的四分之三，小于等于商品宽度
图一
图二
图三
Note on D12: 可备注换下物料的处理方法：如回收，报废，粘贴标识要求等。

## 1_6
威海新北洋 技术服务有限公司 |  | 补货 指 导 卡 |  |  | 隔条安装 | 产品名称 | 智能微超 | 适用范围 | 智能微超 | 页编号 | 1_6 | 页码 | 6
|  | 文 件 编 号 |  |  | AZ-XLS-ZNWC/RI210、200、310、300 | 产品型号 | BVM-RI210、200、310、300 |  |  | 版本号 |  | V1.0
物料 |  |  |  |  | 操作步骤
序号 | 物料编号 | 物料名称 | 类别 | 用量
1
2
3
4
5
6
备注
工具耗材
序号 | 描述
1
2
3
注意事项
序号 | 描述
1 | 每排层板最左边必须放隔条，否则扫不到该层；放置货物时注意，货物高度应小于两层板距离，且货物需贴着隔条组件的右侧面，如图一
2 | 图二标圈左侧区域为可扫描区域，即可摆货区域，右侧区域为不可扫描区域
3 | 安装隔条组件时务必安装到正确的孔位，不可斜着安装，可参考层板前面三角形标识和后面圆形标识来识别是否安装斜，每两隔条组件之间最少空有4个方格，如图三
隔条安装（出厂已装好）
1、按前期制定的商品摆放顺序摆放隔条，先将隔条后支撑架插到层板后面方孔如图四
2、再将前支撑架卡钩安装到层板下前方的方孔中，安装中听到轻微的咔擦声，说明已安装到位如图五
3、拆卸隔条，用手抬起层板方格里前支架卡钩即可取出
注意：
1、每排层板最左边必须放隔条，否则扫不到该层；放置货物时注意，货物高度应小于两层板距离，且货物需贴着
隔条组件的右侧面，如图一
2、图二标圈左侧区域为可扫描区域，即可摆货区域，右侧区域为不可扫描区域
3、安装隔条组件时务必安装到正确的孔位，不可斜着安装，可参考层板前面三角形标识和后面圆形标识来识别
是否安装斜，每两隔条组件之间最少空有4个方格，如图三
图五
图三
图四
图一
货物需贴着此表面
图二
左边的区域为可扫描区域
右边的区域为不可扫描区域
Note on D12: 可备注换下物料的处理方法：如回收，报废，粘贴标识要求等。

## 1_7
威海新北洋 技术服务有限公司 |  | 补货 指 导 卡 |  |  | 货物摆放 | 产品名称 | 智能微超 | 适用范围 | 智能微超 | 页编号 | 1_7 | 页码 | 7
|  | 文 件 编 号 |  |  | AZ-XLS-ZNWC/RI210、200、310、300 | 产品型号 | BVM-RI210、200、310、300 |  |  | 版本号 |  | V1.0
物料 |  |  |  |  | 操作步骤
序号 | 物料编号 | 物料名称 | 类别 | 用量
1
2
3
4
5
6
备注
工具耗材
序号 | 描述
1
2
3
注意事项
序号 | 描述
1 | 所有商品摆放都必须能独立站立，不能出现倾倒
2 | 不允许售卖太软、易燃、易爆、易碎商品
3 | 货物摆放完毕，整体检查一下隔条安装是否有错位或松动
4 | 货物最大极限尺寸220mm*245mm*110mm （宽*高*深），最小尺寸30mm*40mm*20mm（宽*高*深）
货物摆放
详情可参考《智能微超可售卖商品规格和尺寸要求》指导书
注意：
1、所有商品摆放都必须能独立站立，不能出现倾倒 2、不允许售卖太软、易燃、易爆、易碎商品
3、货物摆放完毕，整体检查一下隔条安装是否有错位或松动
4、货物最大极限尺寸220mm * 245mm * 110mm （宽*高*深），最小尺寸30mm*40mm*20mm（宽*高*深）
Note on D12: 可备注换下物料的处理方法：如回收，报废，粘贴标识要求等。

## 1_8
威海新北洋 技术服务有限公司 |  | 补货 指 导 卡 |  |  | 打开断路器 | 产品名称 | 智能微超 | 适用范围 | 智能微超 | 页编号 | 1_8 | 页码 | 8
|  | 文 件 编 号 |  |  | AZ-XLS-ZNWC/RI210、200、310、300 | 产品型号 | BVM-RI210、200、310、300 |  |  | 版本号 |  | V1.0
物料 |  |  |  |  | 操作步骤
序号 | 物料编号 | 物料名称 | 类别 | 用量
1
2
3
4
5
6
备注
工具耗材
序号 | 描述
1 | 十字螺丝刀
2
3
注意事项
序号 | 描述
1 | 注意：安装塑料泡沫时要用力往里压紧。
2
打开断路器（空开）
断路器位于设备内右下角位置，如左图所示。
将塑料泡沫件取下即可看到空开开关，往上抬起是开机，往下是断电关机，如右图。
注意：安装塑料泡沫时要用力往里压紧。
Note on D12: 可备注换下物料的处理方法：如回收，报废，粘贴标识要求等。

## 1_9
威海新北洋 技术服务有限公司 |  | 补货 指 导 卡 |  |  | 同步配置 | 产品名称 | 智能微超 | 适用范围 | 智能微超 | 页编号 | 1_9 | 页码 | 9
|  | 文 件 编 号 |  |  | AZ-XLS-ZNWC/RI210、200、310、300 | 产品型号 | BVM-RI210、200、310、300 |  |  | 版本号 |  | V1.0
物料 |  |  |  |  | 操作步骤
序号 | 物料编号 | 物料名称 | 类别 | 用量
1
2
3
4
5
6
备注
工具耗材
序号 | 描述
1
2
3
注意事项
序号 | 描述
1
2
同步配置
1、配置注册成功后，进入配置主界面如图一所示
2、选择同步配置界面，接着点击从后台同步商品信息如图二，此时会提示耗费较多流量，是否继续选择确定如
图三最后提示完成，点击知道了如图四
3、云管理平台配置货道信息，还可以同步售货机 、同步货道，后台没有配置此同步不用操作
图一
图二
图三
图四
Note on D12: 可备注换下物料的处理方法：如回收，报废，粘贴标识要求等。

## 1_10
威海新北洋 技术服务有限公司 |  | 补货 指 导 卡 |  |  | 货道配置和补调货 | 产品名称 | 智能微超 | 适用范围 | 智能微超 | 页编号 | 1_10 | 页码 | 10
|  | 文 件 编 号 |  |  | AZ-XLS-ZNWC/RI210、200、310、300 | 产品型号 | BVM-RI210、200、310、300 |  |  | 版本号 |  | V1.0
物料 |  |  |  |  | 操作步骤
序号 | 物料编号 | 物料名称 | 类别 | 用量
1
2
3
4
5
6
备注
工具耗材
序号 | 描述
1
2
3
注意事项
序号 | 描述
1
2
货道配置
1、按返回键点击进入货道配置和补调货系统如图一所示，点击选择售货机如图二所示
2、进入后直接点击右上角“应用”如图三所示，弹出提示框，点击初始化，闸门开关自检，机器完成初始化，点击“完成”按钮，最后点击应用完成货道初始化如图四所示
3、货层排序如图五所示（X/Y轴原理，从下向上变大）
4、检查一下货道配置是否和现实一样如图六所示
图三
第六层
第一层
第二层
第三层
第四层
第五层
图五
图一
图二
图四
图六
Note on D12: 可备注换下物料的处理方法：如回收，报废，粘贴标识要求等。

## 1-11
威海新北洋 技术服务有限公司 |  | 补货 指 导 卡 |  |  | 货道配置和补调货 | 产品名称 | 智能微超 | 适用范围 | 智能微超 | 页编号 | 1_11 | 页码 | 11
|  | 文 件 编 号 |  |  | AZ-XLS-ZNWC/RI210、200、310、300 | 产品型号 | BVM-RI210、200、310、300 |  |  | 版本号 |  | V1.0
物料 |  |  |  |  | 操作步骤
序号 | 物料编号 | 物料名称 | 类别 | 用量
1
2
3
4
5
6
备注
工具耗材
序号 | 描述
1
2
3
注意事项
序号 | 描述
1
2
补调货配置
1、货道配置完成后，进入补调货操作
2、点击某一货道，弹出对话框，设置本货道商品图片、价格、货道容量（该货道可以放置商品的最大数量） 、补货数，或直接点击“补满”或 “清空”操作，货道有多少数量商品配多少数量，不要配错，最后点击保存
3、调整整个货道补货数后，再检查一次，无误点击右上角“应用”按钮，再点“完成”，完成补货操作。
图一
Note on D12: 可备注换下物料的处理方法：如回收，报废，粘贴标识要求等。

## 1_12
威海新北洋 技术服务有限公司 |  | 补货 指 导 卡 |  |  | 支付配置 | 产品名称 | 智能微超 | 适用范围 | 智能微超 | 页编号 | 1_12 | 页码 | 12
|  | 文 件 编 号 |  |  | AZ-XLS-ZNWC/RI210、200、310、300 | 产品型号 | BVM-RI210、200、310、300 |  |  | 版本号 |  | V1.0
物料 |  |  |  |  | 操作步骤
序号 | 物料编号 | 物料名称 | 类别 | 用量
1
2
3
4
5
6
备注
工具耗材
序号 | 描述
1
2
3
注意事项
序号 | 描述
1 | 第一次运行必须重新开启支付配置
2
支付配置
1、按返回键进入支付配置系统如图一所示
2、进入支付配置界面，打开微信和支付宝支付方式（该机型现不支持现金支付），点击应用如图二所示
图二
注意：
第一次运行必须重新开启支付配置
图一
Note on D12: 可备注换下物料的处理方法：如回收，报废，粘贴标识要求等。

## 1_13
威海新北洋 技术服务有限公司 |  | 补货 指 导 卡 |  |  | 取货测试 | 产品名称 | 智能微超 | 适用范围 | 智能微超 | 页编号 | 1_13 | 页码 | 13
|  | 文 件 编 号 |  |  | AZ-XLS-ZNWC/RI210、200、310、300 | 产品型号 | BVM-RI210、200、310、300 |  |  | 版本号 |  | V1.0
物料 |  |  |  |  | 操作步骤
序号 | 物料编号 | 物料名称 | 类别 | 用量
1
2
3
4
5
6
备注
工具耗材
序号 | 描述
1
2
3
注意事项
序号 | 描述
1 | 取货指示灯是否闪烁提示
2 | 闸门开关是否正常
取货测试
1、商品配置好，按返回键，点击售卖软件（VEMSale）如图一，进入售卖界面
2、选择商品（货道配置里某个商品价格可以设置1分钱）如图二
3、选中商品，扫码（微信或支付宝）付款如图二所示，出货测试，测试正常把价格改回售卖价格
注意：
1、取货指示灯是否闪烁提示
2、闸门开关是否正常
图三
图二
图一
Note on D12: 可备注换下物料的处理方法：如回收，报废，粘贴标识要求等。